## Sheet1
Board Length	18.8125	inch
side real day	86164.1	seconds
rads / sec	7.2921150539257E-005		7.2921150539257E-008	7.29211505392569E-008
rads / usec	7.2921150539257E-011

Threads/inch	20
Steps	200
Steps/inch	4000

Timestamp (s)	Radians	Screw length	Total Steps	arc second	angle
1	7.2921150539257E-005	0.0013718291	5.4873165492	15.0410669693	7.29211507388583E-005

Approximations from calculations
steps	screw length	angle	arc second	arc second error
5	0.00125	6.64451817308901E-005	13.7053025194	-1.3357644499
maximum possible error is 2.7 arc seconds, which is 1 step of the motor, though its probably closer to 1.37 for half a step of a motor since we will round partial steps to within .5
deg	x	y	px	py	aa	bb	cc	c
90.000	0.000	18.813	-18.812	18.813	353.910	353.910	707.820	26.605		26.605
rads
1.575	-0.081	18.812	-18.893	18.812	356.961	353.904	710.864	26.662		26.662

side real	86164.1
rads / sec	7.2921150539257E-005

	1.5750968516	90.2464019032

	0.0041780742